## Zakazka5_SwitcheFirewallAKable
Predmetom zákazky je dodávka sieťových a výpočtových zariadení vrátane príslušenstva, ktoré budú využívané na zabezpečenie funkčného a výkonného IT prostredia pre potreby realizácie
výskumno-vývojových aktivít zameraných na vývoj digitálnych riešení využívajúcich technológie umelej inteligencie a strojového učenia (AI/ML). Zariadenia budú súčasťou internej výskumnej infraštruktúry prijímateľa.
do modrého poľa vložte cenu produktu
do zeleného poľa bude automaticky vygenerovaná celková cena za daný počet kusov
Požadované technické parametre:
1. Switch pre hlavnú sieť: počet kusov 2
P.č. | Názov parametra | Parameter stanovený obstarávateľom | 1. Switche pre hlavnu siet | Cena EUR bez DPH | Cena EUR s DPH
1 | Počet portov | Min. 24 portov typu SFP+ alebo lepšie, dodatočné 2x40G QSFP+ porty na vzájomné prepojenie výhodou | Cena za 1ks:
2 | Napájanie | Redundantné, 2 zdroje, kábel C14 do PDU výhodou | Počet kusov: | 2 | 2
3 | Prevedenie | Do racku, veľkosť 1U | Celková suma: | 0 | 0
4 | Iné požiadavky | Manažovaný switch, Ethernet port pre manažment
5 | Maximálny príkon | 80W
2. Manažment switch: počet kusov 1
P.č. | Názov parametra | Parameter stanovený obstarávateľom | 2 Manažment switch | Cena EUR bez DPH | Cena EUR s DPH
1 | Počet portov | Min. 12 portov typu 1Gb Ethernet | Cena za 1ks:
2 | Napájanie | Redundantné, 2 zdroje, kábel C14 do PDU výhodou | Počet kusov: | 1 | 1
3 | Prevedenie | Do racku, veľkosť 1U | Celková suma: | 0 | 0
4 | Iné požiadavky | Manažovaný switch, Ethernet port pre manažment
5 | Maximálny príkon | 80W
3. Firewall: počet kusov 1
P.č. | Názov parametra | Parameter stanovený obstarávateľom | 3 Firewall | Cena EUR bez DPH | Cena EUR s DPH
1 | Počet portov | Min. 8 flexibilne nastaviteľných WAN/LAN portov, z toho minimálne 3x2.5Gbps portov (10Gbps SFP+ výhodou) | Cena za 1ks:
2 | Napájanie/dostupnosť | Redundantné, 2 zdroje, kábel C14 do PDU výhodou | Počet kusov: | 1 | 1
3 | Prevedenie | Do racku, veľkosť 1U | Celková suma: | 0 | 0
4 | Iné požiadavky | Bez pravideľných licenčných poplatkov, OSS firewall SW výhodou, podpora VPN (vrátane site-to-site, ideálne WireGuard), IDS/IPS, monitoring sieťovej premávky, podpora traffic shaping a QoS, reverse proxy výhodou
5 | Výkon | L3 forwarding IMIX min. 10Gbps, Firewall IMIX min. 5Gbps
4. Kábel SFP+/SFP28 DAC: počet kusov 3
P.č. | Názov parametra | Parameter stanovený obstarávateľom | 4 kabel SFP+/SFP28 DAC | Cena EUR bez DPH | Cena EUR s DPH
1 | Dĺžka (m) | 0,5m alebo maximálne 1m | Cena za 1ks:
2 | Hmotnosť (kg) | do 0.3kg | Počet kusov: | 3 | 3
3 | Kompatibilné zariadenia | Ubiquiti, Mikrotik, TP-LINK | Celková suma: | 0 | 0
4 | Napájanie | "+3.3V"
5 | Použitie | vnútorné
6 | Prenosová rýchlosť | 1G / 10G / 25G
7 | Prevádzková teplota (°C) | 0 až 70
5. Kábel SFP+/SFP28 DAC: počet kusov 14
P.č. | Názov parametra | Parameter stanovený obstarávateľom | 5 kabel SFP+/SFP28 DAC | Cena EUR bez DPH | Cena EUR s DPH
1 | Dĺžka (m) | 2m alebo maximálne 3m | Cena za 1ks:
2 | Hmotnosť (kg) | do 0.4kg | Počet kusov: | 14 | 14
3 | Kompatibilné zariadenia | Ubiquiti, Mikrotik, TP-LINK | Celková suma: | 0 | 0
4 | Napájanie | "+3.3V"
5 | Použitie | vnútorné
6 | Prenosová rýchlosť | 1G / 10G / 25G
7 | Prevádzková teplota (°C) | 0 až 70
6. Kábel QSFP+ DAC: počet kusov 2
P.č. | Názov parametra | Parameter stanovený obstarávateľom | 6 kabel QSFP+ DAC | Cena EUR bez DPH | Cena EUR s DPH
1 | Dĺžka (m) | 0,5m alebo 1m | Cena za 1ks:
2 | Typ konektora | QSFP+ na QSFP+ | Počet kusov: | 2 | 2
3 | Protokoly | SFF-8436, QSFP+ MSA a IEEE 802.3ba | Celková suma: | 0 | 0
4 | Kompatibilita | Mikrotik
5 | Maximálna rýchlosť prenosu dát | 40Gbps
6 | Prevádzková teplota (°C) | 0 až 70
7. Kábel Cat 5e UTP RJ45: počet kusov 4
P.č. | Názov parametra | Parameter stanovený obstarávateľom | 7 kabel Cat 5e UTP RJ45 | Cena EUR bez DPH | Cena EUR s DPH
1 | Dĺžka (m) | 0,5m | Cena za 1ks:
2 | Typ konektora | 2× RJ-45 (CAT5E) | Počet kusov: | 4 | 4
3 | Prenosová rýchlosť | 1 Gbit/s | Celková suma: | 0 | 0
4 | Farba | Modrá
5 | Zakončenie | Rovné
6 | Tienenie | UTP
8. Kábel Cat 5e UTP RJ45: počet kusov 7
P.č. | Názov parametra | Parameter stanovený obstarávateľom | 8 kabel Cat 5e UTP RJ45 | Cena EUR bez DPH | Cena EUR s DPH
1 | Dĺžka (m) | 2m | Cena za 1ks:
2 | Typ konektora | 2× RJ-45 (CAT5E) | Počet kusov: | 7 | 7
3 | Prenosová rýchlosť | 1 Gbit/s | Celková suma: | 0 | 0
4 | Farba | Modrá
5 | Zakončenie | Rovné
6 | Tienenie | UTP
9. Server s GPU: počet kusov 1
P.č. | Názov parametra | Parameter stanovený obstarávateľom | 9 Server s GPU | Cena EUR bez DPH | Cena EUR s DPH
1 | Procesor (CPU) | 2x CPU s počtom jadier min. 32/64 threadov per CPU, s frekvenciou min. 3 GHz a modernou architektúrou, napr. AMD EPYC 9004 alebo Intel Xeon Scalable Gen 4 (Sapphire Rapids) alebo lepšie. | Cena za 1ks:
2 | Operačná pamäť (RAM) | Minimálne 768 GB RAM, v závislosti od optimálneho osadenia kanálov pre CPU a maximálny výkon, RDIMM DDR5 alebo porovnateľné | Počet kusov: | 1 | 1
3 | Interné úložisko | Min. 2x 200GB SSD + 3x NVMe SSD s min. kapacitou 6TB, pripojenie PCIe Gen 5 alebo porovnateľné, 500k IOPS pre náhodný 4K zápis, 3DWPD alebo lepšie + 1x SSD s min. kapacitou 400GB | Celková suma: | 0 | 0
4 | Grafická jednotka (GPU) | 3 ks GPU v prevedení PCIe, GPU musia byť identické, každé s min. 80GB VRAM GDDR7, priepustnosť min. 1500 GB/s, s výkonom min. 100 TFLOPS pre FP32 výpočty; pasívne chladená/datacentrum kompatibilná
5 | Možnosť rozšírenia - GPU | Server musí poskytovať rozšírenia na 8 ks GPU v prevedení PCIe
6 | Možnosť rozšírenia – PCIe | min. 1 voľný slot 1x PCIe x8, Gen 4 alebo lepšie (nad rámec slotov pre max 4 GPU)
7 | Sieťová konektivita | 2x karty s portami 2x 10/25GbE, SFP28 s podporou LACP a VLAN
8 | Zdroj | 2 redundantné zdroje, s dodatočným výkonom min. 2400W pre budúce rozšírenie; napájacie káble do PDU (C13/C14 alebo C19/C20) 2m alebo bez kábla
9 | Manažment rozhranie | IPMI alebo porovnateľný out-of-band manažment s podporou KVM-over-IP a virtual media
10 | Operačný systém | bez OS, s možnosťou inštalácie Linux OS/Proxmox
11 | Iné požiadavky | Server pre dátové centrum, max. 8U (4U a menej výhodou), výsuvné koľajnice do racku (manažment káblov výhodou).
10. Server: počet kusov 2
P.č. | Názov parametra | Parameter stanovený obstarávateľom | 10 Server | Cena EUR bez DPH | Cena EUR s DPH
1 | Procesor (CPU) | 2x CPU s počtom jadier min. 64/128 threadov per CPU, s frekvenciou min. 3 GHz a modernou architektúrou, napr. AMD EPYC 9004 alebo Intel Xeon Scalable Gen 4 (Sapphire Rapids) alebo lepšie. | Cena za 1ks:
2 | Operačná pamäť (RAM) | Minimálne 1536 GB RAM, v závislosti od optimálneho osadenia kanálov pre CPU a maximálny výkon, RDIMM DDR5 alebo porovnateľné | Počet kusov: | 2 | 2
3 | Interné úložisko | Min. 2x 200GB SSD + 3x NVMe SSD s min. kapacitou 6TB, pripojenie PCIe Gen 5 alebo porovnateľné, 500k IOPS pre náhodný 4K zápis, 3DWPD alebo lepšie + 1x SSD s min. kapacitou 400GB | Celková suma: | 0 | 0
4 | Možnosť rozšírenia | min. voľný slot 1x PCIe x8, Gen 4 alebo lepšie
5 | Sieťová konektivita | 2x karty s portami 2x 10/25GbE, SFP28 s podporou LACP a VLAN
6 | Zdroj | 2 redundantné zdroje, s dodatočným výkonom 100W pre budúce rozšírenie; napájacie káble do PDU (C13/C14) 1m alebo bez kábla
7 | Manažment rozhranie | IPMI alebo porovnateľný out-of-band manažment s podporou KVM-over-IP a virtual media
8 | Operačný systém | bez OS, s možnosťou inštalácie Linux OS/Proxmox
9 | Iné požiadavky | Server pre dátové centrum, max. 2U (1U výhodou), výsuvné koľajnice do racku (manažment káblov výhodou).
SUMÁR
|  |  | Výsledná cenová ponuka | Cena EUR bez DPH | Cena EUR s DPH
|  |  | Celková suma: | 0 | 0